## Slop Calculations
Leg | I2C | Channel | Type | Series | 0 | 90 | 180 | Slope | Input Ang | Output PWM
1 | 0x40 | 0 | Claw | Leg 1 Claw | 130 | 325 | 575 | 2.4722 | 90 | 352.5
1 | 0x41 | 8 | Arm | Leg 1 Arm | 140 | 340 | 600 | 2.5556 | 90 | 370
1 | 0x41 | 0 | Shoulder | Leg 1 Shoulder | 140 | 330 | 620 | 2.6667 | 90 | 380
2 | 0x40 | 1 | Claw | Leg 2 Claw | 130 | 310 | 560 | 2.3889 | 90 | 345
2 | 0x41 | 9 | Arm | Leg 2 Arm | 130 | 310 | 610 | 2.6667 | 90 | 370
2 | 0x41 | 1 | Shoulder | Leg 2 Shoulder | 125 | 400 | 570 | 2.4722 | 90 | 347.5
3 | 0x40 | 2 | Claw | Leg 3 Claw | 150 | 375 | 660 | 2.8333 | 90 | 405
3 | 0x41 | 10 | Arm | Leg 3 Arm | 125 | 400 | 580 | 2.5278 | 90 | 352.5
3 | 0x41 | 2 | Shoulder | Leg 3 Shoulder | 135 | 370 | 590 | 2.5278 | 90 | 362.5
4 | 0x40 | 3 | Claw | Leg 4 Claw | 130 | 310 | 595 | 2.5833 | 90 | 362.5
4 | 0x41 | 11 | Arm | Leg 4 Arm | 120 | 315 | 565 | 2.4722 | 90 | 342.5
4 | 0x41 | 3 | Shoulder | Leg 4 Shoulder | 135 | 350 | 600 | 2.5833 | 90 | 367.5
5 | 0x40 | 4 | Claw | Leg 5 Claw | 145 | 360 | 605 | 2.5556 | 90 | 375
5 | 0x41 | 12 | Arm | Leg 5 Arm | 130 | 300 | 670 | 3 | 90 | 400
5 | 0x41 | 4 | Shoulder | Leg 5 Shoulder | 160 | 320 | 595 | 2.4167 | 90 | 377.5
6 | 0x40 | 5 | Claw | Leg 6 Claw | 130 | 300 | 575 | 2.4722 | 90 | 352.5
6 | 0x41 | 13 | Arm | Leg 6 Arm | 140 | 330 | 605 | 2.5833 | 90 | 372.5
6 | 0x41 | 5 | Shoulder | Leg 6 Shoulder | 165 | 315 | 675 | 2.8333 | 90 | 420